## Новотерм
Стальные конвекторы "Новотерм "
"Qну" при ΔT = 70 - мощность конвектора, расчитывается при температуре 95/85 С (прямая/обратка) и комнатной температуре 20 С,
"Qну" при ΔT = 60 - мощность конвектора, расчитывается при температуре 90/70 С и комнатной температуре 20 С,
"Qну" при ΔT = 50 - мощность конвектора, расчитывается при температуре 75/65 С и комнатной температуре 20 С,
расход теплоносителя 0,1 кг/с (360кг/час)
"Н" - высота конвектора (без кронштейнов). | [11 empty] | "В" - глубина конвектора
L, мм. | Типоразмер | H=162 мм
|  |  | Qну, (ΔT = 70) КВт. | Qну, (ΔT = 60) КВт. | Qну, (ΔT = 50) КВт. | настенный |  | Qну, (ΔT = 70) КВт. | Qну, (ΔT = 60) КВт. | Qну, (ΔT = 50) КВт. | напольный |  | Qну, (ΔT = 70) КВт. | Qну, (ΔT = 60) КВт. | Qну, (ΔT = 50) КВт. | настенный |  | напольный
[6 empty] | боковое | донное |  |  |  | боковое | донное |  |  |  | боковое | донное | боковое | донное
[6 empty] | СКН* | СКНН* |  |  |  | СКО* | СКОН* |  |  |  | СКНД | СКНДН* | СКД* | СКДН*
[6 empty] | B=77мм |  |  |  |  | B=77мм |  |  |  |  | B=157 мм
[6 empty] | Цена, руб. |  |  |  |  | Цена, руб. |  |  |  |  | Цена, руб.
400 | 204 |  | 0.21 | 0.17454 | 0.14024 | 1789.2502 | 3064.895 | 0.21 | 0.17454 | 0.14024 | 1906.2322 | 3317.6878 | 0.351 | 0.29172 | 0.2344 | 3756.85 | 4789.1164 | 3580.418 | 4626.9803
500 | 205 |  | 0.304 | 0.25266 | 0.20301 | 2092.2529 | 3317.6878 | 0.304 | 0.25266 | 0.20301 | 2207.3172 | 3591.4015 | 0.504 | 0.41888 | 0.33657 | 4337.9248 | 5340.0304 | 4161.4929 | 5177.8943
600 | 206 |  | 0.39 | 0.32414 | 0.26044 | 2393.3378 | 3591.4015 | 0.39 | 0.32414 | 0.26044 | 2487.307 | 3844.1943 | 0.657 | 0.54605 | 0.43874 | 4918.9996 | 5845.6161 | 4742.5677 | 5683.48
700 | 207 |  | 0.475 | 0.39478 | 0.3172 | 2696.3405 | 3866.8585 | 0.475 | 0.39478 | 0.3172 | 2788.392 | 4140.5721 | 0.809 | 0.67238 | 0.54025 | 5523.0873 | 6396.5301 | 5346.6553 | 6234.394
800 | 208 |  | 0.561 | 0.46626 | 0.37464 | 2999.3432 | 4121.3947 | 0.561 | 0.46626 | 0.37464 | 3068.3818 | 4395.1083 | 0.962 | 0.79954 | 0.64242 | 6081.1492 | 6923.0365 | 5904.7173 | 6760.9004
900 | 209 |  | 0.646 | 0.5369 | 0.4314 | 3277.4153 | 4374.1875 | 0.646 | 0.5369 | 0.4314 | 3369.4668 | 4670.5653 | 1.114 | 0.92587 | 0.74393 | 6685.2369 | 7472.2071 | 6508.8049 | 7310.071
1000 | 210 |  | 0.73 | 0.60672 | 0.48749 | 3580.418 | 4647.9011 | 0.73 | 0.60672 | 0.48749 | 3649.4566 | 4923.3581 | 1.268 | 1.0539 | 0.84677 | 7266.3117 | 8002.2003 | 7089.8798 | 7840.0642
1100 | 211 |  | 0.817 | 0.67903 | 0.54559 | 3705.0711 | 4900.6939 | 0.817 | 0.67903 | 0.54559 | 3770.9715 | 5197.0717 | 1.421 | 1.181 | 0.94894 | 7490.6871 | 8528.7068 | 7322.2748 | 8366.5707
1200 | 212 |  | 0.903 | 0.7505 | 0.60302 | 3994.3009 | 5177.8943 | 0.903 | 0.7505 | 0.60302 | 4060.2014 | 5472.5287 | 1.575 | 1.309 | 1.0518 | 8069.1468 | 9077.8774 | 7898.904 | 8915.7413
1300 | 213 |  | 0.988 | 0.82115 | 0.65979 | 4325.6338 | 5472.5287 | 0.988 | 0.82115 | 0.65979 | 4371.3981 | 5789.8273 | 1.726 | 1.4345 | 1.1526 | 8667.7428 | 9647.9688 | 8497.4999 | 9487.5761
1400 | 214 |  | 1.074 | 0.89262 | 0.71722 | 4614.8637 | 5746.2423 | 1.074 | 0.89262 | 0.71722 | 4658.7973 | 6065.2843 | 1.877 | 1.56 | 1.2535 | 9266.3388 | 10198.8828 | 9096.0959 | 10038.4901
1500 | 215 |  | 1.159 | 0.96327 | 0.77398 | 4926.0604 | 6023.4427 | 1.159 | 0.96327 | 0.77398 | 4948.0272 | 6338.9979 | 2.029 | 1.6863 | 1.355 | 9821.0011 | 10748.0534 | 9650.7582 | 10587.6607
1600 | 216 |  | 1.255 | 1.0431 | 0.83809 | 5213.4597 | 6297.1563 | 1.255 | 1.0431 | 0.83809 | 5235.4265 | 6614.4549 | 2.199 | 1.8276 | 1.4685 | 10375.6634 | 11276.3032 | 10205.4205 | 11114.1671
1700 | 217 |  | 1.3 | 1.0805 | 0.86814 | 6101.2855 | 7036.3574 | 1.3 | 1.0805 | 0.86814 | 6212.9502 | 7480.9241 | 2.27 | 1.8866 | 1.5159 | 11560.0414 | 12404.2822 | 11391.629 | 12242.1461
1800 | 218 |  | 1.357 | 1.1278 | 0.9062 | 6412.4822 | 7332.7352 | 1.357 | 1.1278 | 0.9062 | 6500.3495 | 7754.6377 | 2.379 | 1.9772 | 1.5887 | 12746.2499 | 13532.2612 | 12576.007 | 13371.8685
1900 | 219 |  | 1.445 | 1.201 | 0.96497 | 6699.8815 | 7585.528 | 1.445 | 1.201 | 0.96497 | 6699.8815 | 7944.6682 | 2.532 | 2.1044 | 1.6909 | 13267.2646 | 14661.9836 | 13105.1285 | 14499.8475
2000 | 220 |  | 1.532 | 1.2733 | 1.0231 | 6989.1113 | 7859.2416 | 1.532 | 1.2733 | 1.0231 | 6989.1113 | 8218.3818 | 2.685 | 2.2316 | 1.793 | 14395.2436 | 15789.9626 | 14233.1075 | 15627.8265
2100 | 221 |  | 1.618 | 1.3448 | 1.0805 | 7300.308 | 8155.6194 | 1.618 | 1.3448 | 1.0805 | 7300.308 | 8514.7596 | 2.837 | 2.3579 | 1.8945 | 15523.2226 | 16917.9416 | 15362.8299 | 16755.8055
2200 | 222 |  | 1.706 | 1.4179 | 1.1393 | 7609.6741 | 8431.0764 | 1.706 | 1.4179 | 1.1393 | 7587.7073 | 8790.2166 | 2.99 | 2.485 | 1.9967 | 16652.945 | 18045.9206 | 16490.8089 | 17885.5279
2300 | 223 |  | 1.793 | 1.4902 | 1.1974 | 7920.8708 | 8727.4542 | 1.793 | 1.4902 | 1.1974 | 7898.904 | 9086.5944 | 3.142 | 2.6114 | 2.0982 | 17780.924 | 19175.643 | 17618.7879 | 19013.5069
2400 | 224 |  | 1.88 | 1.5625 | 1.2555 | 8232.0675 | 9001.1678 | 1.88 | 1.5625 | 1.2555 | 8210.1006 | 9382.9722 | 3.292 | 2.736 | 2.1984 | 18908.903 | 20303.622 | 18748.5103 | 20141.4859
2500 | 225 |  | 1.968 | 1.6356 | 1.3142 | 8541.4336 | 9297.5456 | 1.968 | 1.6356 | 1.3142 | 7941.5887 | 9024.94 | 3.448 | 2.8657 | 2.3026 | 20038.6254 | 21431.601 | 19876.4893 | 21271.2083
L, мм. | Типоразмер | H=382 мм
|  |  | Qну, (ΔT = 70) КВт. | Qну, (ΔT = 60) КВт. | Qну, (ΔT = 50) КВт. | настенный |  | Qну, (ΔT = 70) КВт. | Qну, (ΔT = 60) КВт. | Qну, (ΔT = 50) КВт. | напольный |  | Qну, (ΔT = 70) КВт. | Qну, (ΔT = 60) КВт. | Qну, (ΔT = 50) КВт. | настенный |  | напольный
[6 empty] | боковое | донное |  |  |  | боковое | донное |  |  |  | боковое | донное | боковое | донное
[6 empty] | СКН* | СКНН* |  |  |  | СКО* | СКОН* |  |  |  | СКНД | СКНДН* | СКД* | СКДН*
[6 empty] | B=77мм |  |  |  |  | B=77мм |  |  |  |  | B=157 мм
[6 empty] | Цена, руб. |  |  |  |  | Цена, руб. |  |  |  |  | Цена, руб.
400 | 404 |  | 0.346 | 0.28757 | 0.23106 | 4382.0328 | 5317.8021 | 0.346 | 0.28757 | 0.23106 | 4514.3568 | 5548.0179 | 0.623 | 0.51779 | 0.41604 | 8812.8808 | 10132.6336 | 8650.7447 | 9970.4975
500 | 405 |  | 0.497 | 0.41307 | 0.3319 | 4976.5318 | 5865.1421 | 0.497 | 0.41307 | 0.3319 | 5108.8557 | 6142.5169 | 0.895 | 0.74385 | 0.59768 | 9939.1164 | 11342.5524 | 9778.7237 | 11180.4163
600 | 406 |  | 0.647 | 0.53773 | 0.43207 | 5526.9228 | 6410.6516 | 0.647 | 0.53773 | 0.43207 | 5680.3419 | 6717.8385 | 1.165 | 0.96826 | 0.77799 | 11021.767 | 12505.3993 | 10859.6309 | 12345.0067
700 | 407 |  | 0.797 | 0.6624 | 0.53224 | 6100.3266 | 6957.9916 | 0.797 | 0.6624 | 0.53224 | 6297.8537 | 7333.4326 | 1.435 | 1.1927 | 0.95829 | 12153.2328 | 13720.5483 | 11991.0967 | 13558.4122
800 | 408 |  | 0.948 | 0.7879 | 0.63307 | 6671.8127 | 7503.5011 | 0.948 | 0.7879 | 0.63307 | 6869.3398 | 7904.9187 | 1.706 | 1.4179 | 1.1393 | 13242.857 | 14892.1122 | 13080.7209 | 14731.7196
900 | 409 |  | 1.099 | 0.9134 | 0.73391 | 7245.2166 | 8050.8412 | 1.099 | 0.9134 | 0.73391 | 7486.8517 | 8522.4305 | 1.978 | 1.644 | 1.3209 | 14379.553 | 16114.2348 | 14219.1603 | 15953.8421
1000 | 410 |  | 1.25 | 1.0389 | 0.83475 | 7816.7027 | 8596.3506 | 1.25 | 1.0389 | 0.83475 | 8060.2555 | 9093.9166 | 2.25 | 1.87 | 1.5025 | 15477.8942 | 17296.2591 | 15315.7581 | 17135.8665
1100 | 411 |  | 1.4 | 1.1636 | 0.93492 | 8008.7381 | 9121.7238 | 1.4 | 1.1636 | 0.93492 | 8261.3566 | 9248.0331 | 2.52 | 2.0944 | 1.6829 | 16577.9789 | 18481.7703 | 16417.5862 | 18319.6342
1200 | 412 |  | 1.552 | 1.2899 | 1.0364 | 8554.2475 | 9689.2001 | 1.552 | 1.2899 | 1.0364 | 8848.9691 | 9837.4762 | 2.794 | 2.3221 | 1.8658 | 17726.8786 | 19716.0966 | 17564.7426 | 19553.9605
1300 | 413 |  | 1.702 | 1.4146 | 1.1366 | 9163.8269 | 10298.7795 | 1.702 | 1.4146 | 1.1366 | 9458.5485 | 10469.0224 | 3.064 | 2.5466 | 2.0461 | 18856.601 | 20932.989 | 18694.465 | 20770.8529
1400 | 414 |  | 1.851 | 1.5384 | 1.2361 | 9731.3032 | 10866.2558 | 1.851 | 1.5384 | 1.2361 | 10068.1279 | 11056.635 | 3.332 | 2.7693 | 2.2251 | 20017.7046 | 22184.7493 | 19855.5685 | 22022.6132
1500 | 415 |  | 2 | 1.6622 | 1.3356 | 10278.6433 | 11413.5959 | 2 | 1.6622 | 1.3356 | 10635.6042 | 11624.1113 | 3.6 | 2.992 | 2.4041 | 21138.71 | 23112.2374 | 20978.3173 | 22950.1013
1600 | 416 |  | 2.168 | 1.8019 | 1.4478 | 10846.1196 | 11981.0722 | 2.168 | 1.8019 | 1.4478 | 11225.0473 | 12213.5544 | 3.902 | 3.243 | 2.6058 | 22266.689 | 24313.4392 | 22106.2963 | 24151.3031
1700 | 417 |  | 2.238 | 1.86 | 1.4945 | 11402.6125 | 12772.1394 | 2.238 | 1.86 | 1.4945 | 12275.7937 | 13619.4312
1800 | 418 |  | 2.3451 | 1.9491 | 1.5661 | 11973.7499 | 13314.3364 | 2.3451 | 1.9491 | 1.5661 | 12845.1006 | 14188.738
1900 | 419 |  | 2.496 | 2.0745 | 1.6668 | 12480.8174 | 13799.0012 | 2.496 | 2.0745 | 1.6668 | 13353.9987 | 14697.6361
2000 | 420 |  | 2.6469 | 2.1999 | 1.7676 | 13009.8518 | 14302.8435 | 2.6469 | 2.1999 | 1.7676 | 13883.033 | 15226.6705
2100 | 421 |  | 2.7974 | 2.3249 | 1.8681 | 13584.6503 | 14850.2707 | 2.7974 | 2.3249 | 1.8681 | 14457.8316 | 15799.6385
2200 | 422 |  | 2.9478 | 2.45 | 1.9686 | 14157.6183 | 15395.9545 | 2.9478 | 2.45 | 1.9686 | 15030.7996 | 16374.437
2300 | 423 |  | 3.0983 | 2.575 | 2.069 | 14866.0484 | 16070.6498 | 3.0983 | 2.575 | 2.069 | 15739.2297 | 17081.0366
2400 | 424 |  | 3.2487 | 2.7001 | 2.1695 | 15609.2593 | 16778.4697 | 3.2487 | 2.7001 | 2.1695 | 16482.4406 | 17824.2475
2500 | 425 |  | 3.4 | 2.8258 | 2.2706 | 16467.7961 | 17596.1237 | 3.4 | 2.8258 | 2.2706 | 17340.9773 | 18682.7842
Технические характеристики:
 Межосевое расстояние для бокового подключения – (80 мм для H =162 мм, 80, 300мм для Н=382 мм)  Межосевое расстояние для нижнего подключения - 50 мм  Избыточное давление в системе до 1.6 МПа  Испытательное давление 2.4 МПа  Температура теплоносителя (воды или незамерзающей жидкости) до 130 С  Настенный и напольный варианты крепления  Концевое исполнение  Боковое, донное подключение -резьба G1/2 наружная  Приборы высотой H=382 мм укомплектованы воздухоотводчиком (кроме конвекторов с межосевым расстоянием 300мм).
Подключение: СКН, СКО, СКД - боковое (концевое), СКНН, СКОН, СКДН - нижнее
Возможно исполнение приборов с термостатическим клапаном.
- Комплект терморегулирующей арматуры (элемент термостатический, клапан регулирующий) - 3400 руб.
- Клапан термостатический - 2000 руб.
- Элемент термостатический - 1400 руб.
Стандартный цвет - RAL 9016

## Новотерм-лайт
Стальные конвекторы "Новотерм Лайт"
Описание:
Конструкция конвектора «Новотерм Лайт» представляет собой тепловой пакет, состоящий из бесшовной стальной трубы и стальных пластин оребрения. Отсутствуют верхняя решетка и две боковины.
"Qну" при ΔT = 70 - мощность конвектора, расчитывается при температуре 95/85 С (прямая/обратка) и комнатной температуре 20 С,
"Qну" при ΔT = 60 - мощность конвектора, расчитывается при температуре 90/70 С и комнатной температуре 20 С,
"Qну" при ΔT = 50 - мощность конвектора, расчитывается при температуре 75/65 С и комнатной температуре 20 С,
расход теплоносителя 0,1 кг/с (360кг/час)
"Н" - высота конвектора (без кронштейнов). | [10 empty] | "В" - глубина конвектора
L, мм. | Типоразмер | H=162 мм, B= 75 мм |  |  |  |  | L, мм. | Типоразмер | H=382 мм, B= 75 мм
|  | Qну, (ΔT = 70) КВт. | Qну, (ΔT = 60) КВт. | Qну, (ΔT = 50) КВт. | настенный | напольный |  |  | Qну, (ΔT = 70) КВт. | Qну, (ΔT = 60) КВт. | Qну, (ΔT = 50) КВт. | настенный | напольный
[5 empty] | боковое | боковое | [5 empty] | боковое | боковое
[5 empty] | СКН | СКО | [5 empty] | СКН | СКО
[5 empty] | Цена, руб. | [6 empty] | Цена, руб.
400 | 204L | 0.21 | 0.17454 | 0.14024 | 953.6833 | 1119.96 | 400 | 404L | 0.346 | 0.28757 | 0.23106 | 2390.5719 | 2501.9315
500 | 205L | 0.304 | 0.25266 | 0.20301 | 1126.2575 | 1294.0596 | 500 | 405L | 0.497 | 0.41307 | 0.3319 | 2826.3031 | 2937.6627
600 | 206L | 0.39 | 0.32414 | 0.26044 | 1292.394 | 1458.6707 | 600 | 406L | 0.647 | 0.53773 | 0.43207 | 3245.386 | 3375.0513
700 | 207L | 0.475 | 0.39478 | 0.3172 | 1457.6024 | 1642.1847 | 700 | 407L | 0.797 | 0.6624 | 0.53224 | 3662.0767 | 3828.3534
800 | 208L | 0.561 | 0.46626 | 0.37464 | 1594.7085 | 1760.9851 | 800 | 408L | 0.948 | 0.7879 | 0.63307 | 4008.1125 | 4174.3892
900 | 209L | 0.646 | 0.5369 | 0.4314 | 1766.0709 | 1950.6533 | 900 | 409L | 1.099 | 0.9134 | 0.73391 | 4441.6445 | 4644.5325
1000 | 210L | 0.73 | 0.60672 | 0.48749 | 1931.2569 | 2115.8393 | 1000 | 410L | 1.25 | 1.0389 | 0.83475 | 4858.946 | 5061.834
1100 | 211L | 0.817 | 0.67903 | 0.54559 | 2097.3145 | 2300.2026 | 1100 | 411L | 1.4 | 1.1636 | 0.93492 | 5278.4266 | 5501.1458
1200 | 212L | 0.903 | 0.7505 | 0.60302 | 2270.7703 | 2456.8781 | 1200 | 412L | 1.552 | 1.2899 | 1.0364 | 5717.1917 | 5976.5223
1300 | 213L | 0.988 | 0.82115 | 0.65979 | 2443.683 | 2646.571 | 1300 | 413L | 1.702 | 1.4146 | 1.1366 | 6153.8101 | 6413.1406
1400 | 214L | 1.074 | 0.89262 | 0.71722 | 2613.257 | 2835.9762 | 1400 | 414L | 1.851 | 1.5384 | 1.2361 | 6582.871 | 6878.8129
1500 | 215L | 1.159 | 0.96327 | 0.77398 | 2782.4723 | 2985.3603 | 1500 | 415L | 2 | 1.6622 | 1.3356 | 7010.2456 | 7324.4932
1600 | 216L | 1.255 | 1.0431 | 0.83809 | 2953.9705 | 3158.384 | 1600 | 416L | 2.168 | 1.8019 | 1.4478 | 7443.3278 | 7775.8811
1700 | 217L | 1.3 | 1.0805 | 0.86814 | 3594.7829 | 3890.7249
1800 | 218L | 1.357 | 1.1278 | 0.9062 | 3781.8402 | 4077.7822
1900 | 219L | 1.445 | 1.201 | 0.96497 | 3909.2108 | 4150.2357
2000 | 220L | 1.532 | 1.2733 | 1.0231 | 4091.5474 | 4312.7411
2100 | 221L | 1.618 | 1.3448 | 1.0805 | 4281.913 | 4504.6322
2200 | 222L | 1.706 | 1.4179 | 1.1393 | 4467.0824 | 4688.2761
2300 | 223L | 1.793 | 1.4902 | 1.1974 | 4654.4888 | 4875.6825
2400 | 224L | 1.88 | 1.5625 | 1.2555 | 4849.4359 | 5090.4608
2500 | 225L | 1.968 | 1.6356 | 1.3142 | 5039.2509 | 5278.7503
Технические характеристики:
 Межосевое расстояние для бокового подключения – (80 мм для H =162 мм, 80, 300мм для Н=382 мм)  Избыточное давление в системе до 1.6 МПа  Испытательное давление 2.4 МПа  Температура теплоносителя (воды или незамерзающей жидкости) до 130 С  Настенный и напольный варианты крепления  Концевое исполнение  Боковое -резьба G1/2 наружная  Приборы высотой H=382 мм укомплектованы воздухоотводчиком (кроме конвекторов с межосевым расстоянием 300мм).
Подключение: СКН, СКО - боковое (концевое)