## Прайс Новотерм
Стальные конвекторы "Новотерм "
"Qну" при ΔT = 70 - мощность конвектора, расчитывается при температуре 95/85 С (прямая/обратка) и комнатной температуре 20 С,
"Qну" при ΔT = 60 - мощность конвектора, расчитывается при температуре 90/70 С и комнатной температуре 20 С,
"Qну" при ΔT = 50 - мощность конвектора, расчитывается при температуре 75/65 С и комнатной температуре 20 С,
расход теплоносителя 0,1 кг/с (360кг/час)
"Н" - высота конвектора (без кронштейнов). | [11 empty] | "В" - глубина конвектора
L, мм. | Типоразмер | H=162 мм
|  |  | Qну, (ΔT = 70) КВт. | Qну, (ΔT = 60) КВт. | Qну, (ΔT = 50) КВт. | настенный |  | Qну, (ΔT = 70) КВт. | Qну, (ΔT = 60) КВт. | Qну, (ΔT = 50) КВт. | напольный |  | Qну, (ΔT = 70) КВт. | Qну, (ΔT = 60) КВт. | Qну, (ΔT = 50) КВт. | настенный |  | напольный
[6 empty] | боковое | донное |  |  |  | боковое | донное |  |  |  | боковое | донное | боковое | донное
[6 empty] | СКН* | СКНН* |  |  |  | СКО* | СКОН* |  |  |  | СКНД | СКНДН* | СКД* | СКДН*
[6 empty] | B=77мм |  |  |  |  | B=77мм |  |  |  |  | B=157 мм
[6 empty] | Цена, руб. |  |  |  |  | Цена, руб. |  |  |  |  | Цена, руб.
400 | 204 |  | 0.21 | 0.17454 | 0.14024 | 3172.2521 | 5468.3384 | 0.2142 | 0.17803 | 0.14304 | 3722.7343 | 6018.8205 | 0.351 | 0.29172 | 0.2344 | 6469.1455 | 8765.1378 | 6688.1515 | 8984.2378
500 | 205 |  | 0.304 | 0.25266 | 0.20301 | 3610.6467 | 5906.7329 | 0.31008 | 0.25771 | 0.20707 | 4165.8864 | 6461.9726 | 0.504 | 0.41888 | 0.33657 | 7335.1348 | 9631.1271 | 7554.1408 | 9850.227
600 | 206 |  | 0.39 | 0.32414 | 0.26044 | 4063.6049 | 6359.6911 | 0.3978 | 0.33062 | 0.26565 | 4590.51 | 6886.5962 | 0.657 | 0.54605 | 0.43874 | 8157.3169 | 10453.3091 | 8376.3229 | 10672.4091
700 | 207 |  | 0.475 | 0.39478 | 0.3172 | 4518.6779 | 6814.7641 | 0.4845 | 0.40268 | 0.32355 | 5017.4805 | 7313.5667 | 0.809 | 0.67238 | 0.54025 | 8987.2361 | 11283.2283 | 9206.2421 | 11502.3283
800 | 208 |  | 0.561 | 0.46626 | 0.37464 | 4943.6543 | 7239.7405 | 0.57222 | 0.47558 | 0.38213 | 5447.9113 | 7743.9975 | 0.962 | 0.79954 | 0.64242 | 9820.879 | 12116.8713 | 10039.885 | 12335.9712
900 | 209 |  | 0.646 | 0.5369 | 0.4314 | 5385.7093 | 7681.7955 | 0.65892 | 0.54764 | 0.44003 | 5895.6782 | 8191.7644 | 1.114 | 0.92587 | 0.74393 | 10690.6319 | 12986.6241 | 10909.6379 | 13205.7241
1000 | 210 |  | 0.73 | 0.60672 | 0.48749 | 5883.1855 | 8179.2718 | 0.7446 | 0.61885 | 0.49724 | 6331.0126 | 8627.0988 | 1.268 | 1.0539 | 0.84677 | 11534.5411 | 13830.5334 | 11753.5471 | 14049.6333
1100 | 211 |  | 0.817 | 0.67903 | 0.54559 | 6275.181 | 8571.2673 | 0.83334 | 0.69261 | 0.5565 | 6764.0913 | 9060.1775 | 1.421 | 1.181 | 0.94894 | 12377.4985 | 14673.4907 | 12596.5045 | 14892.5907
1200 | 212 |  | 0.903 | 0.7505 | 0.60302 | 6708.1953 | 9004.2815 | 0.92106 | 0.76551 | 0.61508 | 7203.6774 | 9499.7636 | 1.575 | 1.309 | 1.0518 | 13231.7419 | 15527.7342 | 13450.7479 | 15746.8342
1300 | 213 |  | 0.988 | 0.82115 | 0.65979 | 7190.0941 | 9486.1803 | 1.0078 | 0.83757 | 0.67298 | 7757.5098 | 10053.596 | 1.726 | 1.4345 | 1.1526 | 14229.2717 | 16525.2639 | 14448.2777 | 16744.3639
1400 | 214 |  | 1.074 | 0.89262 | 0.71722 | 7629.3518 | 9925.438 | 1.0955 | 0.91048 | 0.73156 | 8196.2961 | 10492.3823 | 1.877 | 1.56 | 1.2535 | 15075.8154 | 17371.8076 | 15294.8214 | 17590.9076
1500 | 215 |  | 1.159 | 0.96327 | 0.77398 | 8066.408 | 10362.4943 | 1.1822 | 0.98253 | 0.78946 | 8644.3585 | 10940.4447 | 2.029 | 1.6863 | 1.355 | 15944.8843 | 18240.8766 | 16163.8903 | 18459.9766
1600 | 216 |  | 1.255 | 1.0431 | 0.83809 | 8529.1167 | 10825.2029 | 1.2801 | 1.0639 | 0.85485 | 9118.4469 | 11414.5331 | 2.199 | 1.8276 | 1.4685 | 16859.3998 | 19155.3921 | 17078.4058 | 19374.4921
1700 | 217 |  | 1.3 | 1.0805 | 0.86814 | 10244.3568 | 12540.443 | 1.326 | 1.1021 | 0.8855 | 10967.6752 | 13263.7615 | 2.27 | 1.8866 | 1.5159 | 18701.3934 | 20997.3856 | 19029.9024 | 21325.9886
1800 | 218 |  | 1.357 | 1.1278 | 0.9062 | 10708.9733 | 13005.0595 | 1.3841 | 1.1504 | 0.92433 | 11437.7635 | 13733.8497 | 2.379 | 1.9772 | 1.5887 | 19577.1839 | 21873.1762 | 19905.6929 | 22201.7792
1900 | 219 |  | 1.445 | 1.201 | 0.96497 | 11215.538 | 13511.6242 | 1.4739 | 1.225 | 0.98427 | 11950.0735 | 14246.1598 | 2.532 | 2.1044 | 1.6909 | 20564.0397 | 22860.032 | 20892.5487 | 23188.635
2000 | 220 |  | 1.532 | 1.2733 | 1.0231 | 11685.9769 | 13982.0631 | 1.5626 | 1.2987 | 1.0435 | 12426.5467 | 14722.6329 | 2.685 | 2.2316 | 1.793 | 21448.1535 | 23744.1457 | 21776.6625 | 24072.7487
2100 | 221 |  | 1.618 | 1.3448 | 1.0805 | 12150.4669 | 14446.5531 | 1.6504 | 1.3716 | 1.1021 | 12897.3763 | 15193.4625 | 2.837 | 2.3579 | 1.8945 | 22300.2357 | 24596.228 | 22628.7447 | 24924.8309
2200 | 222 |  | 1.706 | 1.4179 | 1.1393 | 12627.9929 | 14924.0791 | 1.7401 | 1.4462 | 1.1621 | 13381.5645 | 15677.6507 | 2.99 | 2.485 | 1.9967 | 23200.1482 | 25496.1404 | 23528.6572 | 25824.7434
2300 | 223 |  | 1.793 | 1.4902 | 1.1974 | 13116.9889 | 15413.0751 | 1.8289 | 1.52 | 1.2213 | 13877.5637 | 16173.6499 | 3.142 | 2.6114 | 2.0982 | 24148.4161 | 26444.4084 | 24476.9251 | 26773.0113
2400 | 224 |  | 1.88 | 1.5625 | 1.2555 | 13606.6889 | 15902.7751 | 1.9176 | 1.5938 | 1.2806 | 14374.6273 | 16670.7135 | 3.292 | 2.736 | 2.1984 | 25071.291 | 27367.2832 | 25399.8 | 27695.8862
2500 | 225 |  | 1.968 | 1.6356 | 1.3142 | 14089.3359 | 16385.4221 | 2.0074 | 1.6684 | 1.3405 | 14865.0188 | 17161.105 | 3.448 | 2.8657 | 2.3026 | 25954.4682 | 28250.4604 | 26282.9772 | 28579.0634
L, мм. | Типоразмер | H=382 мм
|  |  | Qну, (ΔT = 70) КВт. | Qну, (ΔT = 60) КВт. | Qну, (ΔT = 50) КВт. | настенный |  | Qну, (ΔT = 70) КВт. | Qну, (ΔT = 60) КВт. | Qну, (ΔT = 50) КВт. | напольный |  | Qну, (ΔT = 70) КВт. | Qну, (ΔT = 60) КВт. | Qну, (ΔT = 50) КВт. | настенный |  | напольный
[6 empty] | боковое | донное |  |  |  | боковое | донное |  |  |  | боковое | донное | боковое | донное
[6 empty] | СКН* | СКНН* |  |  |  | СКО* | СКОН* |  |  |  | СКНД | СКНДН* | СКД* | СКДН*
[6 empty] | B=77мм |  |  |  |  | B=77мм |  |  |  |  | B=157 мм
[6 empty] | Цена, руб. |  |  |  |  | Цена, руб. |  |  |  |  | Цена, руб.
400 | 404 |  | 0.346 | 0.28757 | 0.23106 | 7620.0208 | 9717.3666 | 0.35292 | 0.29332 | 0.23568 | 7965.6739 | 10063.0197 | 0.623 | 0.51779 | 0.41604 | 12920.1094 | 15017.4552 | 13146.2569 | 15243.6027
500 | 405 |  | 0.497 | 0.41307 | 0.3319 | 8388.7984 | 10486.1441 | 0.50694 | 0.42133 | 0.33853 | 8879.0397 | 10976.3855 | 0.895 | 0.74385 | 0.59768 | 14621.3304 | 16718.6762 | 14847.4779 | 16944.8237
600 | 406 |  | 0.647 | 0.53773 | 0.43207 | 9252.9109 | 11350.2567 | 0.65994 | 0.54849 | 0.44071 | 9752.4174 | 11849.7632 | 1.165 | 0.96826 | 0.77799 | 16242.8673 | 18340.2131 | 16469.0148 | 18566.3606
700 | 407 |  | 0.797 | 0.6624 | 0.53224 | 10105.099 | 12202.4448 | 0.81294 | 0.67565 | 0.54288 | 10636.835 | 12734.1808 | 1.435 | 1.1927 | 0.95829 | 17885.1565 | 19982.5023 | 18111.304 | 20208.6498
800 | 408 |  | 0.948 | 0.7879 | 0.63307 | 10957.76 | 13055.1058 | 0.96696 | 0.80366 | 0.64574 | 11516.9522 | 13614.298 | 1.706 | 1.4179 | 1.1393 | 19518.7769 | 21616.1227 | 19744.9244 | 21842.2702
900 | 409 |  | 1.099 | 0.9134 | 0.73391 | 11845.9279 | 13943.2737 | 1.121 | 0.93167 | 0.74859 | 12437.5491 | 14534.8949 | 1.978 | 1.644 | 1.3209 | 21228.4811 | 23325.8268 | 21454.6286 | 23551.9743
1000 | 410 |  | 1.25 | 1.0389 | 0.83475 | 12701.7663 | 14799.1121 | 1.275 | 1.0597 | 0.85144 | 13330.6376 | 15427.9834 | 2.25 | 1.87 | 1.5025 | 22888.2333 | 24985.5791 | 23114.3808 | 25211.7266
1100 | 411 |  | 1.4 | 1.1636 | 0.93492 | 13567.4034 | 15664.7492 | 1.428 | 1.1868 | 0.95362 | 14222.579 | 16319.9248 | 2.52 | 2.0944 | 1.6829 | 24538.7417 | 26636.0875 | 24764.8892 | 26862.235
1200 | 412 |  | 1.552 | 1.2899 | 1.0364 | 14438.9472 | 16536.293 | 1.583 | 1.3157 | 1.0572 | 15121.3514 | 17218.6972 | 2.794 | 2.3221 | 1.8658 | 26195.4554 | 28292.8012 | 26421.6029 | 28518.9487
1300 | 413 |  | 1.702 | 1.4146 | 1.1366 | 15438.8487 | 17536.1945 | 1.736 | 1.4429 | 1.1593 | 16149.9309 | 18247.2766 | 3.064 | 2.5466 | 2.0461 | 27961.3051 | 30058.6509 | 28187.4526 | 30284.7984
1400 | 414 |  | 1.851 | 1.5384 | 1.2361 | 16327.0677 | 18424.4135 | 1.888 | 1.5692 | 1.2608 | 17069.982 | 19167.3278 | 3.332 | 2.7693 | 2.2251 | 29655.4782 | 31752.824 | 29881.6257 | 31978.9715
1500 | 415 |  | 2 | 1.6622 | 1.3356 | 17209.9321 | 19307.2779 | 2.04 | 1.6955 | 1.3623 | 17984.9174 | 20082.2632 | 3.6 | 2.992 | 2.4041 | 31337.7158 | 33435.0616 | 31563.8633 | 33661.2091
1600 | 416 |  | 2.168 | 1.8019 | 1.4478 | 18158.8598 | 20256.2056 | 2.2114 | 1.8379 | 1.4767 | 18946.2574 | 21043.6032 | 3.902 | 3.243 | 2.6058 | 33101.4299 | 35198.7757 | 33327.5774 | 35424.9232
1700 | 417 |  | 2.238 | 1.86 | 1.4945 | 19709.5648 | 21806.9106 | 2.2827 | 1.8972 | 1.5244 | 19859.6177 | 21956.9635
1800 | 418 |  | 2.3451 | 1.9491 | 1.5661 | 20614.037 | 22711.3828 | 2.392 | 1.9881 | 1.5974 | 20772.9779 | 22870.3237
1900 | 419 |  | 2.496 | 2.0745 | 1.6668 | 21604.8353 | 23702.1811 | 2.5459 | 2.116 | 1.7002 | 21686.3382 | 23783.684
2000 | 420 |  | 2.6469 | 2.1999 | 1.7676 | 22510.8036 | 24608.1494 | 2.6998 | 2.2439 | 1.803 | 22599.6985 | 24697.0443
2100 | 421 |  | 2.7974 | 2.3249 | 1.8681 | 23399.7961 | 25497.1418 | 2.8533 | 2.3714 | 1.9054 | 23513.0587 | 25610.4045
2200 | 422 |  | 2.9478 | 2.45 | 1.9686 | 24304.2683 | 26401.6141 | 3.0068 | 2.499 | 2.0079 | 24426.419 | 26523.7648
2300 | 423 |  | 3.0983 | 2.575 | 2.069 | 25223.3069 | 27320.6527 | 3.1602 | 2.6265 | 2.1104 | 25339.7793 | 27437.1251
2400 | 424 |  | 3.2487 | 2.7001 | 2.1695 | 26134.4027 | 28231.7485 | 3.3137 | 2.7541 | 2.2129 | 26253.1395 | 28350.4853
2500 | 425 |  | 3.4 | 2.8258 | 2.2706 | 27023.3951 | 29120.7409 | 3.468 | 2.8824 | 2.316 | 27166.4998 | 29263.8456
Технические характеристики:
 Межосевое расстояние для бокового подключения – (80 мм для H =162 мм, 80, 300мм для Н=382 мм)  Межосевое расстояние для нижнего подключения - 50 мм  Избыточное давление в системе до 1.6 МПа  Испытательное давление 2.4 МПа  Температура теплоносителя (воды или незамерзающей жидкости) до 130 С  Настенный и напольный варианты крепления  Концевое исполнение  Боковое, донное подключение -резьба G1/2 наружная  Приборы высотой H=382 мм укомплектованы воздухоотводчиком (кроме конвекторов с межосевым расстоянием 300мм).
Подключение: СКН, СКО, СКД - боковое (концевое), СКНН, СКОН, СКДН - нижнее
Возможно исполнение приборов с термостатическим клапаном.
- Комплект терморегулирующей арматуры (элемент термостатический, клапан регулирующий)
- Клапан термостатический
- Элемент термостатический
Стандартный цвет - RAL 9016, RAL 9005

## Новотерм-Лайт
Стальные конвекторы "Новотерм Лайт"
Описание:
Конструкция конвектора «Новотерм Лайт» представляет собой тепловой пакет, состоящий из бесшовной стальной трубы и стальных пластин оребрения. Отсутствуют верхняя решетка и две боковины.
"Qну" при ΔT = 70 - мощность конвектора, расчитывается при температуре 95/85 С (прямая/обратка) и комнатной температуре 20 С,
"Qну" при ΔT = 60 - мощность конвектора, расчитывается при температуре 90/70 С и комнатной температуре 20 С,
"Qну" при ΔT = 50 - мощность конвектора, расчитывается при температуре 75/65 С и комнатной температуре 20 С,
расход теплоносителя 0,1 кг/с (360кг/час)
"Н" - высота конвектора (без кронштейнов). | [10 empty] | "В" - глубина конвектора
L, мм. | Типоразмер | H=162 мм, B= 75 мм |  |  |  |  | L, мм. | Типоразмер | H=382 мм, B= 75 мм
|  | Qну, (ΔT = 70) КВт. | Qну, (ΔT = 60) КВт. | Qну, (ΔT = 50) КВт. | настенный | напольный |  |  | Qну, (ΔT = 70) КВт. | Qну, (ΔT = 60) КВт. | Qну, (ΔT = 50) КВт. | настенный | напольный
[5 empty] | боковое | боковое | [5 empty] | боковое | боковое
[5 empty] | СКН | СКО | [5 empty] | СКН | СКО
[5 empty] | Цена, руб. | [6 empty] | Цена, руб.
400 | 204L | 0.21 | 0.17454 | 0.14024 | 2652.4741 | 3112.7374 | 400 | 404L | 0.346 | 0.28757 | 0.23106 | 6588.1825 | 6815.3711
500 | 205L | 0.304 | 0.25266 | 0.20301 | 3058.3412 | 3522.4018 | 500 | 405L | 0.497 | 0.41307 | 0.3319 | 7303.4265 | 7640.2877
600 | 206L | 0.39 | 0.32414 | 0.26044 | 3478.7642 | 3913.4566 | 600 | 406L | 0.647 | 0.53773 | 0.43207 | 8106.6176 | 8425.0437
700 | 207L | 0.475 | 0.39478 | 0.3172 | 3901.2944 | 4306.7733 | 700 | 407L | 0.797 | 0.6624 | 0.53224 | 8897.7545 | 9220.6576
800 | 208L | 0.561 | 0.46626 | 0.37464 | 4293.72 | 4703.4607 | 800 | 408L | 0.948 | 0.7879 | 0.63307 | 9689.2275 | 10011.779
900 | 209L | 0.646 | 0.5369 | 0.4314 | 4703.2161 | 5117.3903 | 900 | 409L | 1.099 | 0.9134 | 0.73391 | 10516.0631 | 10843.1774
1000 | 210L | 0.73 | 0.60672 | 0.48749 | 5167.1902 | 5518.4088 | 1000 | 410L | 1.25 | 1.0389 | 0.83475 | 11310.4168 | 11646.8534
1100 | 211L | 0.817 | 0.67903 | 0.54559 | 5527.1653 | 5917.4475 | 1100 | 411L | 1.4 | 1.1636 | 0.93492 | 12114.4085 | 12449.1564
1200 | 212L | 0.903 | 0.7505 | 0.60302 | 5927.5953 | 6322.8844 | 1200 | 412L | 1.552 | 1.2899 | 1.0364 | 12924.1373 | 13258.0519
1300 | 213L | 0.988 | 0.82115 | 0.65979 | 6376.9011 | 6842.4526 | 1300 | 413L | 1.702 | 1.4146 | 1.1366 | 13861.6649 | 14196.5025
1400 | 214L | 1.074 | 0.89262 | 0.71722 | 6783.5567 | 7246.8539 | 1400 | 414L | 1.851 | 1.5384 | 1.2361 | 14687.7006 | 15026.1587
1500 | 215L | 1.159 | 0.96327 | 0.77398 | 7188.0018 | 7660.404 | 1500 | 415L | 2 | 1.6622 | 1.3356 | 15508.182 | 15850.4181
1600 | 216L | 1.255 | 1.0431 | 0.83809 | 7617.7101 | 8099.4664 | 1600 | 416L | 2.168 | 1.8019 | 1.4478 | 16387.936 | 16720.7853
1700 | 217L | 1.3 | 1.0805 | 0.86814 | 9137.861 | 9723.1865
1800 | 218L | 1.357 | 1.1278 | 0.9062 | 9569.477 | 10158.4504
1900 | 219L | 1.445 | 1.201 | 0.96497 | 10042.595 | 10635.3986
2000 | 220L | 1.532 | 1.2733 | 1.0231 | 10479.8965 | 11076.723
2100 | 221L | 1.618 | 1.3448 | 1.0805 | 10911.1748 | 11512.2277
2200 | 222L | 1.706 | 1.4179 | 1.1393 | 11355.4104 | 11960.9047
2300 | 223L | 1.793 | 1.4902 | 1.1974 | 11811.0328 | 12421.196
2400 | 224L | 1.88 | 1.5625 | 1.2555 | 12267.2713 | 12882.3435
2500 | 225L | 1.968 | 1.6356 | 1.3142 | 12715.9839 | 13336.2191
Технические характеристики:
 Межосевое расстояние для бокового подключения – (80 мм для H =162 мм, 80, 300мм для Н=382 мм)  Избыточное давление в системе до 1.6 МПа  Испытательное давление 2.4 МПа  Температура теплоносителя (воды или незамерзающей жидкости) до 130 С  Настенный и напольный варианты крепления  Концевое исполнение  Боковое -резьба G1/2 наружная  Приборы высотой H=382 мм укомплектованы воздухоотводчиком (кроме конвекторов с межосевым расстоянием 300мм).
Подключение: СКН, СКО - боковое (концевое)